## Inputs-Node
Node ID | X (m) | Y (m) | Restraint UX (1=fixed) | Restraint UY (1=fixed) | Restraint RZ (1=fixed) | NODE_COUNT | 3
1 | 0 | 0 | 1 | 1 | 1
2 | 0 | 5 | 0 | 0 | 0
3 | 6 | 5 | 0 | 1 | 0

## Inputs-Member
Member ID | I-Node ID | J-Node ID | E (kN/m^2) | A (m^2) | I (m^4) | MEMBER_COUNT | 2
1 | 1 | 2 | 25000000 | 0.16 | 0.002133
2 | 2 | 3 | 25000000 | 0.15 | 0.003125

## Inputs-Loads
Node ID | Fx (kN) | Fy (kN) | Mz (kN*m) | LOAD_N_COUNT | 1
2 | 30 | 0 | 0
Member ID | w (kN/m, downward +) |  |  | LOAD_U_COUNT | 1
2 | 20

## Inputs-Materials
fc' (kN/m^2) | fy (kN/m^2) | Es (kN/m^2) | MATERIAL_COUNT | 1
28000 | 420000 | 200000000

## Outputs-Displacements
Node ID | ux (m) | uy (m) | rz (rad)
1 | 0 | 0 | 0
2 | 0.014134 | -6.6728e-05 | -0.0033093
3 | 0.014134 | 0 | 0.0028234

## Outputs-Reactions
Node ID | Fx (kN) | Fy (kN) | Mz (kN*m)
1 | -30 | 53.3824 | 110.2942
2 | 0 | 0 | 0
3 | -1.819e-12 | 66.6176 | 2.1316e-14

## Outputs-MemberForces
Member ID | Axial (kN) | Shear (kN) | Moment i-end (kN*m) | Moment j-end (kN*m)
1 | 53.3824 | 30 | 110.2942 | 39.7058
2 | 1.819e-12 | 53.3824 | -39.7058 | 1.4211e-14

## Outputs-Design
Member ID | As required (mm^2) | As provided (mm^2) | Stirrup spacing (mm)
1 | 912.26 | 1017.876 | 0
2 | 440 | 490.8739 | 220